## Hoja 1
SAD005 | Ud |  | Plato de ducha acrílico.
Plato de ducha acrílico, gama básica, color, de 90x90 cm, con juego de desagüe, y sifón. Incluso silicona para sellado de juntas. El precio no incluye la grifería.
Código |  | Unidad |  | Descripción | Cantidad | Precio unitario | Precio parcial
1 |  |  |  | Materiales
mt30pas010f |  | Ud |  | Plato de ducha acrílico, gama básica, color, de 90x90 cm, con juego de desagüe. | 1 | 2306580 | 2306580
mt30dpd020 |  | Ud |  | Válvula sifónica para plato de ducha, con rejilla de acero. | 1 | 69999 | 69.999
mt30www005 |  | Ud |  | Cartucho de 300 ml de silicona ácida monocomponente, fungicida, para sellado de juntas en ambientes húmedos. | 0.036 | 77205 | 2.779
[5 empty] | Subtotal materiales: |  | 2379360
2 |  |  |  | Mano de obra
mo008 |  | h |  | Oficial plomero. | 1.425 | 68579 | 97.724
[5 empty] | Subtotal mano de obra: |  | 97.724
3 |  |  |  | Herramientas
|  | % |  | Herramientas | 2 | 2477080 | 49.542
Coste de mantenimiento decenal: 1.187.513G en los primeros 10 años. |  |  |  |  | Costos directos (1+2+3): |  | 2526620