## Hoja 1
SAD005 | Ud |  | Plato de ducha acrílico.
Plato de ducha acrílico, gama básica, color, de 90x90 cm, con juego de desagüe. Incluso silicona para sellado de juntas. El precio no incluye la grifería.
Código |  | Unidad |  | Descripción | Cantidad | Precio unitario | Precio parcial
1 |  |  |  | Materiales
mt30pas010f |  | Ud |  | Plato de ducha acrílico, gama básica, color, de 90x90 cm, con juego de desagüe. | 1 | 2306580 | 2306580
mt30www005 |  | Ud |  | Cartucho de 300 ml de silicona ácida monocomponente, fungicida, para sellado de juntas en ambientes húmedos. | 0.036 | 77205 | 2.779
[5 empty] | Subtotal materiales: |  | 2309360
2 |  |  |  | Mano de obra
mo008 |  | h |  | Oficial plomero. | 1.425 | 68579 | 97.724
[5 empty] | Subtotal mano de obra: |  | 97.724
3 |  |  |  | Herramientas
|  | % |  | Herramientas | 2 | 2407080 | 48.142
Coste de mantenimiento decenal: 1.153.956G en los primeros 10 años. |  |  |  |  | Costos directos (1+2+3): |  | 2455230