## Hoja 1
SAD015 | Ud |  | Plato de ducha de porcelana sanitaria.
Plato de ducha de porcelana sanitaria, gama alta, color blanco, 90x90x4,5 cm. Incluso silicona para sellado de juntas. El precio no incluye la grifería.
Código |  | Unidad |  | Descripción | Cantidad | Precio unitario | Precio parcial
1 |  |  |  | Materiales
mt30pps030c |  | Ud |  | Plato de ducha angular extraplano de porcelana sanitaria, gama alta, color blanco, de 90x90x4,5 cm. | 1 | 1971080 | 1971080
mt30dpd010c |  | Ud |  | Desagüe para plato de ducha con orificio de 90 mm. | 1 | 701218 | 701.218
mt30www005 |  | Ud |  | Cartucho de 300 ml de silicona ácida monocomponente, fungicida, para sellado de juntas en ambientes húmedos. | 0.036 | 77205 | 2.779
[5 empty] | Subtotal materiales: |  | 2675070
2 |  |  |  | Mano de obra
mo008 |  | h |  | Oficial plomero. | 1.425 | 68579 | 97.724
[5 empty] | Subtotal mano de obra: |  | 97.724
3 |  |  |  | Herramientas
|  | % |  | Herramientas | 2 | 2772800 | 55.456
Coste de mantenimiento decenal: 1.329.279G en los primeros 10 años. |  |  |  |  | Costos directos (1+2+3): |  | 2828250