## Hoja 1
SAD015 | Ud |  | Plato de ducha de porcelana sanitaria.
Plato de ducha de porcelana sanitaria, gama alta, color blanco, 75x75x8 cm. Incluso silicona para sellado de juntas. El precio no incluye la grifería.
Código |  | Unidad |  | Descripción | Cantidad | Precio unitario | Precio parcial
1 |  |  |  | Materiales
mt30pps030f |  | Ud |  | Plato de ducha angular de porcelana sanitaria, gama alta, color blanco, de 75x75x8 cm. | 1 | 1259530 | 1259530
mt30dpd010c |  | Ud |  | Desagüe para plato de ducha con orificio de 90 mm. | 1 | 701218 | 701.218
mt30www005 |  | Ud |  | Cartucho de 300 ml de silicona ácida monocomponente, fungicida, para sellado de juntas en ambientes húmedos. | 0.036 | 77205 | 2.779
[5 empty] | Subtotal materiales: |  | 1963530
2 |  |  |  | Mano de obra
mo008 |  | h |  | Oficial plomero. | 1.425 | 68579 | 97.724
[5 empty] | Subtotal mano de obra: |  | 97.724
3 |  |  |  | Herramientas
|  | % |  | Herramientas | 2 | 2061250 | 41.225
Coste de mantenimiento decenal: 988.165G en los primeros 10 años. |  |  |  |  | Costos directos (1+2+3): |  | 2102480