## Hoja 1
SAE005 | Ud |  | Bidé de porcelana sanitaria.
Bidé de porcelana sanitaria, gama alta, color blanco, sin tapa, y desagüe, color blanco, con sifón curvo. Incluso elementos de fijación y silicona para sellado de juntas. El precio no incluye la grifería.
Código |  | Unidad |  | Descripción | Cantidad | Precio unitario | Precio parcial
1 |  |  |  | Materiales
mt30bps010m |  | Ud |  | Bidé de porcelana sanitaria, gama alta, color blanco, sin tapa, con juego de fijación. | 1 | 2264640 | 2264640
mt30sif010g |  | Ud |  | Sifón curvo extensible, para bidé, color blanco, con válvula de desagüe. | 1 | 93661 | 93.661
mt30www005 |  | Ud |  | Cartucho de 300 ml de silicona ácida monocomponente, fungicida, para sellado de juntas en ambientes húmedos. | 0.012 | 77205 | 926
[5 empty] | Subtotal materiales: |  | 2359230
2 |  |  |  | Mano de obra
mo008 |  | h |  | Oficial plomero. | 1.296 | 68579 | 88.878
[5 empty] | Subtotal mano de obra: |  | 88.878
3 |  |  |  | Herramientas
|  | % |  | Herramientas | 2 | 2448110 | 48.962
Coste de mantenimiento decenal: 1.173.622G en los primeros 10 años. |  |  |  |  | Costos directos (1+2+3): |  | 2497070