## Hoja 1
SAE005 | Ud | Bidé de porcelana sanitaria.
Bidé de porcelana sanitaria, gama alta, color blanco, sin tapa, y desagüe, acabado cromado. Incluso elementos de fijación y silicona para sellado de juntas. El precio no incluye la grifería.
Código |  | Unidad | Descripción | Cantidad | Precio unitario | Precio parcial
1 |  |  | Materiales
mt30bps010m |  | Ud | Bidé de porcelana sanitaria, gama alta, color blanco, sin tapa, con juego de fijación. | 1 | 2264640 | 2264640
mt36www005d |  | Ud | Acoplamiento a pared acodado con plafón, ABS, serie B, acabado cromado, para evacuación de aguas residuales (a baja y alta temperatura) en el interior de los edificios, enlace mixto de 1 1/4"x40 mm de diámetro, con válvula de desagüe. | 1 | 577444 | 577.444
mt30www005 |  | Ud | Cartucho de 300 ml de silicona ácida monocomponente, fungicida, para sellado de juntas en ambientes húmedos. | 0.012 | 77205 | 926
|  |  |  | Subtotal materiales: |  | 2843010
2 |  |  | Mano de obra
mo008 |  | h | Oficial plomero. | 1.296 | 68579 | 88.878
|  |  |  | Subtotal mano de obra: |  | 88.878
3 |  |  | Herramientas
|  | % | Herramientas | 2 | 2931890 | 58.638
Coste de mantenimiento decenal: 1.405.548G en los primeros 10 años. |  |  |  | Costos directos (1+2+3): |  | 2990530