## Hoja 1
SAI020 | Ud | Inodoro suspendido, de porcelana sanitaria.
Inodoro de porcelana sanitaria, suspendido, con salida para conexión horizontal, gama básica, color, de 525x395 mm, con asiento y tapa lacados. Incluso elementos de fijación y silicona para sellado de juntas.
Código |  | Unidad | Descripción | Cantidad | Precio unitario | Precio parcial
1 |  |  | Materiales
mt30ips020fi |  | Ud | Inodoro de porcelana sanitaria, suspendido, con salida para conexión horizontal, gama básica, color, de 525x395 mm, con asiento y tapa lacados. | 1 | 2950200 | 2950200
mt30www005 |  | Ud | Cartucho de 300 ml de silicona ácida monocomponente, fungicida, para sellado de juntas en ambientes húmedos. | 0.012 | 77205 | 926
|  |  |  | Subtotal materiales: |  | 2951130
2 |  |  | Mano de obra
mo008 |  | h | Oficial plomero. | 1.944 | 68579 | 133.317
|  |  |  | Subtotal mano de obra: |  | 133.317
3 |  |  | Herramientas
|  | % | Herramientas | 2 | 3084440 | 61.689
Coste de mantenimiento decenal: 1.478.682G en los primeros 10 años. |  |  |  | Costos directos (1+2+3): |  | 3146130