## Hoja 1
SAI020 | Ud | Inodoro suspendido, de porcelana sanitaria.
Inodoro de porcelana sanitaria, suspendido, con salida para conexión horizontal, gama media, color, de 480x400 mm, con asiento y tapa lacados. Incluso elementos de fijación y silicona para sellado de juntas.
Código |  | Unidad | Descripción | Cantidad | Precio unitario | Precio parcial
1 |  |  | Materiales
mt30ips020og |  | Ud | Inodoro de porcelana sanitaria, suspendido, con salida para conexión horizontal, gama media, color, de 480x400 mm, con asiento y tapa lacados. | 1 | 4850300 | 4850300
mt30www005 |  | Ud | Cartucho de 300 ml de silicona ácida monocomponente, fungicida, para sellado de juntas en ambientes húmedos. | 0.012 | 77205 | 926
|  |  |  | Subtotal materiales: |  | 4851230
2 |  |  | Mano de obra
mo008 |  | h | Oficial plomero. | 1.944 | 68579 | 133.317
|  |  |  | Subtotal mano de obra: |  | 133.317
3 |  |  | Herramientas
|  | % | Herramientas | 2 | 4984550 | 99.691
Coste de mantenimiento decenal: 2.389.592G en los primeros 10 años. |  |  |  | Costos directos (1+2+3): |  | 5084240