## Hoja 1
SAL033 | Ud |  | Lavatorio mural, de arcilla refractaria.
Lavatorio mural, de arcilla refractaria, acabado termoesmaltado, color blanco, de 600x482x170 mm, con un orificio para la grifería y rebosadero, con válvula de desagüe de latón cromado, y juego de fijación de 2 piezas, y desagüe con sifón botella de ABS, acabado brillante imitación cromo. Incluso silicona para sellado de juntas. El precio no incluye la grifería.
Código |  | Unidad |  | Descripción | Cantidad | Precio unitario | Precio parcial
1 |  |  |  | Materiales
mt30sng010aa |  | Ud |  | Lavatorio mural, de arcilla refractaria, acabado termoesmaltado, color blanco, de 600x482x170 mm, con un orificio para la grifería y rebosadero. | 1 | 2310570 | 2310570
mt30asg010a |  | Ud |  | Válvula de desagüe de latón cromado, de 60 mm de longitud, con tapón de desagüe integrado exterior con botón de accionamiento. | 1 | 573150 | 573.15
mt30asg040a |  | Ud |  | Juego de fijación de 2 piezas, para lavatorio. | 1 | 136797 | 136.797
mt30asg070aa |  | Ud |  | Sifón botella de ABS, acabado brillante imitación cromo, con salida de 32 mm de diámetro exterior, para lavatorio, con embellecedor. | 1 | 486279 | 486.279
mt30www005 |  | Ud |  | Cartucho de 300 ml de silicona ácida monocomponente, fungicida, para sellado de juntas en ambientes húmedos. | 0.012 | 77205 | 926
[5 empty] | Subtotal materiales: |  | 3507730
2 |  |  |  | Mano de obra
mo008 |  | h |  | Oficial plomero. | 1.944 | 68579 | 133.317
[5 empty] | Subtotal mano de obra: |  | 133.317
3 |  |  |  | Herramientas
|  | % |  | Herramientas | 2 | 3641040 | 72.821
Coste de mantenimiento decenal: 1.745.516G en los primeros 10 años. |  |  |  |  | Costos directos (1+2+3): |  | 3713860