## Hoja 1
SAM035 | Ud |  | Lavamanos mural, de porcelana sanitaria.
Lavamanos mural, de porcelana sanitaria, acabado termoesmaltado, color blanco, de 360x290x150 mm, con un orificio para la grifería y rebosadero asimétrico, con válvula de desagüe de latón cromado y juego de fijación de 2 piezas, y desagüe con sifón botella de ABS, acabado brillante imitación cromo. Incluso silicona para sellado de juntas. El precio no incluye la grifería.
Código |  | Unidad |  | Descripción | Cantidad | Precio unitario | Precio parcial
1 |  |  |  | Materiales
mt30seg011a |  | Ud |  | Lavamanos mural, de porcelana sanitaria, acabado termoesmaltado, color blanco, de 360x290x150 mm, con un orificio para la grifería y rebosadero asimétrico. | 1 | 540199 | 540.199
mt30asg010a |  | Ud |  | Válvula de desagüe de latón cromado, de 60 mm de longitud, con tapón de desagüe integrado exterior con botón de accionamiento. | 1 | 573150 | 573.15
mt30asg050a |  | Ud |  | Juego de fijación de 2 piezas, para lavamanos. | 1 | 131805 | 131.805
mt30asg070cb |  | Ud |  | Sifón botella de ABS, acabado brillante imitación cromo, con salida de 40 mm de diámetro exterior, para lavatorio, con embellecedor. | 1 | 486279 | 486.279
mt30www005 |  | Ud |  | Cartucho de 300 ml de silicona ácida monocomponente, fungicida, para sellado de juntas en ambientes húmedos. | 0.012 | 77205 | 926
[5 empty] | Subtotal materiales: |  | 1732360
2 |  |  |  | Mano de obra
mo008 |  | h |  | Oficial plomero. | 1.555 | 68579 | 106.64
[5 empty] | Subtotal mano de obra: |  | 106.64
3 |  |  |  | Herramientas
|  | % |  | Herramientas | 2 | 1839000 | 36.78
Coste de mantenimiento decenal: 881.616G en los primeros 10 años. |  |  |  |  | Costos directos (1+2+3): |  | 1875780