## Hoja 1
SAM035 | Ud |  | Lavamanos mural, de porcelana sanitaria.
Lavamanos de esquina mural, de porcelana sanitaria, acabado termoesmaltado, color blanco, de 590x560x180 mm, con un orificio para la grifería y rebosadero, con válvula de desagüe de latón cromado y juego de fijación de 2 piezas, y desagüe con sifón botella compacto para el ahorro de espacio en muebles de baño, de polipropileno color blanco. Incluso silicona para sellado de juntas. El precio no incluye la grifería.
Código |  | Unidad |  | Descripción | Cantidad | Precio unitario | Precio parcial
1 |  |  |  | Materiales
mt30seg012f |  | Ud |  | Lavamanos de esquina mural, de porcelana sanitaria, acabado termoesmaltado, color blanco, de 590x560x180 mm, con un orificio para la grifería y rebosadero. | 1 | 940605 | 940.605
mt30asg010a |  | Ud |  | Válvula de desagüe de latón cromado, de 60 mm de longitud, con tapón de desagüe integrado exterior con botón de accionamiento. | 1 | 573150 | 573.15
mt30asg050a |  | Ud |  | Juego de fijación de 2 piezas, para lavamanos. | 1 | 131805 | 131.805
mt30asg060f |  | Ud |  | Sifón botella compacto para el ahorro de espacio en muebles de baño, de polipropileno color blanco, con salida de 40 mm de diámetro exterior, para lavatorio, con juntas y codo con tuerca de unión. | 1 | 481286 | 481.286
mt30www005 |  | Ud |  | Cartucho de 300 ml de silicona ácida monocomponente, fungicida, para sellado de juntas en ambientes húmedos. | 0.012 | 77205 | 926
[5 empty] | Subtotal materiales: |  | 2127770
2 |  |  |  | Mano de obra
mo008 |  | h |  | Oficial plomero. | 1.555 | 68579 | 106.64
[5 empty] | Subtotal mano de obra: |  | 106.64
3 |  |  |  | Herramientas
|  | % |  | Herramientas | 2 | 2234410 | 44.688
Coste de mantenimiento decenal: 1.071.177G en los primeros 10 años. |  |  |  |  | Costos directos (1+2+3): |  | 2279100