## Hoja 1
SAM035 | Ud |  | Lavamanos mural, de porcelana sanitaria.
Lavamanos mural, de porcelana sanitaria, acabado termoesmaltado, color blanco, de 500x410x177 mm, con un orificio para la grifería y rebosadero, con válvula de desagüe de latón cromado y juego de fijación de 2 piezas, y desagüe con sifón botella compacto para el ahorro de espacio en muebles de baño, de polipropileno color blanco. Incluso silicona para sellado de juntas. El precio no incluye la grifería.
Código |  | Unidad |  | Descripción | Cantidad | Precio unitario | Precio parcial
1 |  |  |  | Materiales
mt30seg010g |  | Ud |  | Lavamanos mural, de porcelana sanitaria, acabado termoesmaltado, color blanco, de 500x410x177 mm, con un orificio para la grifería y rebosadero. | 1 | 736907 | 736.907
mt30asg010a |  | Ud |  | Válvula de desagüe de latón cromado, de 60 mm de longitud, con tapón de desagüe integrado exterior con botón de accionamiento. | 1 | 573150 | 573.15
mt30asg050a |  | Ud |  | Juego de fijación de 2 piezas, para lavamanos. | 1 | 131805 | 131.805
mt30seg021a |  | Ud |  | Semipedestal de lavatorio, de porcelana sanitaria, acabado termoesmaltado, color blanco, de 275x285x325 mm, incluso elementos de fijación. | 1 | 604104 | 604.104
mt30asg060a |  | Ud |  | Sifón botella compacto para el ahorro de espacio en muebles de baño, de polipropileno color blanco, con salida de 32 mm de diámetro exterior, para lavatorio, con juntas y codo con tuerca de unión. | 1 | 502255 | 502.255
mt30www005 |  | Ud |  | Cartucho de 300 ml de silicona ácida monocomponente, fungicida, para sellado de juntas en ambientes húmedos. | 0.012 | 77205 | 926
[5 empty] | Subtotal materiales: |  | 2549150
2 |  |  |  | Mano de obra
mo008 |  | h |  | Oficial plomero. | 1.555 | 68579 | 106.64
[5 empty] | Subtotal mano de obra: |  | 106.64
3 |  |  |  | Herramientas
|  | % |  | Herramientas | 2 | 2655790 | 53.116
Coste de mantenimiento decenal: 1.273.184G en los primeros 10 años. |  |  |  |  | Costos directos (1+2+3): |  | 2708900