## Hoja 1
SAU002 | Ud |  | Urinario de porcelana sanitaria, funcionamiento sin agua.
Urinario de porcelana sanitaria, funcionamiento sin agua, con desagüe visto, sistema de bloqueo de malos olores, color blanco, de 390x300x240 mm. Incluso rejilla de desagüe y juego de fijación y silicona para sellado de juntas.
Código |  | Unidad |  | Descripción | Cantidad | Precio unitario | Precio parcial
1 |  |  |  | Materiales
mt30uap010aa |  | Ud |  | Urinario de porcelana sanitaria, funcionamiento sin agua, con desagüe visto, sistema de bloqueo de malos olores, color blanco, de 390x300x240 mm; incluso rejilla de desagüe y juego de fijación. | 1 | 5799400 | 5799400
mt30www005 |  | Ud |  | Cartucho de 300 ml de silicona ácida monocomponente, fungicida, para sellado de juntas en ambientes húmedos. | 0.012 | 77205 | 926
[5 empty] | Subtotal materiales: |  | 5800330
2 |  |  |  | Mano de obra
mo008 |  | h |  | Oficial plomero. | 1.685 | 68579 | 115.555
[5 empty] | Subtotal mano de obra: |  | 115.555
3 |  |  |  | Herramientas
|  | % |  | Herramientas | 2 | 5915880 | 118.318
Coste de mantenimiento decenal: 2.836.074G en los primeros 10 años. |  |  |  |  | Costos directos (1+2+3): |  | 6034200