## Hoja 1
SAU010 | Ud |  | Urinario de porcelana sanitaria "ROCA".
Urinario de porcelana sanitaria, con alimentación superior vista, modelo Mural "ROCA", color Blanco, de 330x460x720 mm, equipado con grifo de paso angular para urinario, con tiempo de flujo ajustable, acabado cromado, modelo Instant. Incluso silicona para sellado de juntas.
Código |  | Unidad |  | Descripción | Cantidad | Precio unitario | Precio parcial
1 |  |  |  | Materiales
mt30uar020a |  | Ud |  | Urinario de porcelana sanitaria, con alimentación superior vista, modelo Mural "ROCA", color Blanco, de 330x460x720 mm, con manguito, tapón de limpieza y juego de fijación. | 1 | 4510840 | 4510840
mt31gmo061a |  | Ud |  | Grifo de paso angular para urinario, con tiempo de flujo ajustable, acabado cromado, modelo Instant "ROCA", con enlace cromado y conexiones de 1/2" de diámetro. | 1 | 720581 | 720581
mt30www005 |  | Ud |  | Cartucho de 300 ml de silicona ácida monocomponente, fungicida, para sellado de juntas en ambientes húmedos. | 0.012 | 77205 | 926
[5 empty] | Subtotal materiales: |  | 5232347
2 |  |  |  | Mano de obra
mo008 |  | h |  | Oficial plomero. | 1.685 | 68579 | 115556
[5 empty] | Subtotal mano de obra: |  | 115556
3 |  |  |  | Herramientas
|  | % |  | Herramientas | 2 | 5347903 | 106958
Coste de mantenimiento decenal: 2.563.783G en los primeros 10 años. |  |  |  |  | Costos directos (1+2+3): |  | 5454861