## Hoja 1
SDO013 | Ud |  | Tope protector de manos para puerta interior. Colocación en la manija de la puerta.
Tope protector de manos para puerta interior, de elastómero termoplástico, con forma de bola, de 4 cm de diámetro y perno de 10 cm de longitud, para colocar con tornillo, tuerca y arandelas en la manija de la puerta.
Código |  | Unidad |  | Descripción | Cantidad | Precio unitario | Precio parcial
1 |  |  |  | Materiales
mt53pdi052c |  | Ud |  | Tope protector de manos para puerta interior, de elastómero termoplástico, con forma de bola, de 4 cm de diámetro y perno de 10 cm de longitud, color salmón, para colocar con tornillo, tuerca y arandelas en la manija de la puerta. | 1 | 73388 | 73.388
[5 empty] | Subtotal materiales: |  | 73.388
2 |  |  |  | Mano de obra
mo080 |  | h |  | Medio oficial montador. | 0.061 | 42789 | 2.61
[5 empty] | Subtotal mano de obra: |  | 2.61
3 |  |  |  | Herramientas
|  | % |  | Herramientas | 2 | 75.998 | 1.52
Coste de mantenimiento decenal: 26.976G en los primeros 10 años. |  |  |  |  | Costos directos (1+2+3): |  | 77.518