## Hoja 1
SDO021 | Ud |  | Protector de manos para puerta interior, de lámina vinílica. Colocación en el marco y en la hoja de la puerta.
Protector de manos para puerta interior, de lámina vinílica transparente, flexible, de 2 mm de espesor, 2000 mm de altura y 180° de apertura, para colocar en el marco y en la hoja de la puerta, con guías laterales autoadhesivas, de aluminio.
Código |  | Unidad |  | Descripción | Cantidad | Precio unitario | Precio parcial
1 |  |  |  | Materiales
mt53pdi053p |  | Ud |  | Protector de manos para puerta interior, de lámina vinílica transparente, flexible, de 2 mm de espesor, 2000 mm de altura y 180° de apertura, para colocar en el marco y en la hoja de la puerta, con guías laterales autoadhesivas, de aluminio. | 1 | 452349 | 452.349
[5 empty] | Subtotal materiales: |  | 452.349
2 |  |  |  | Mano de obra
mo080 |  | h |  | Medio oficial montador. | 0.122 | 42789 | 5.22
[5 empty] | Subtotal mano de obra: |  | 5.22
3 |  |  |  | Herramientas
|  | % |  | Herramientas | 2 | 457.569 | 9.151
Coste de mantenimiento decenal: 164.752G en los primeros 10 años. |  |  |  |  | Costos directos (1+2+3): |  | 466.72