## Hoja 1
SDP011 | m |  | Banda protectora de PVC.
Banda protectora de PVC, de 90 mm de ancho y 3,2 mm de espesor, de color amarillo, fijada mediante adhesivo de poliuretano y tornillos al paramento.
Código |  | Unidad |  | Descripción | Cantidad | Precio unitario | Precio parcial
1 |  |  |  | Materiales
mt53pdi010ab |  | m |  | Banda protectora de PVC, de 90 mm de ancho y 3,2 mm de espesor, de color amarillo, Euroclase B-s1, d0 de reacción al fuego. | 1.05 | 90855 | 95.398
mt47adc110a |  | kg |  | Adhesivo especial de poliuretano bicomponente. | 0.27 | 48029 | 12.968
mt12ppl016 |  | Ud |  | Tornillo autorroscante protegido contra la oxidación. | 2 | 427 | 854
[5 empty] | Subtotal materiales: |  | 109.22
2 |  |  |  | Mano de obra
mo011 |  | h |  | Oficial montador. | 0.122 | 68579 | 8.367
mo080 |  | h |  | Medio oficial montador. | 0.122 | 42789 | 5.22
[5 empty] | Subtotal mano de obra: |  | 13.587
3 |  |  |  | Herramientas
|  | % |  | Herramientas | 2 | 122.807 | 2.456
Coste de mantenimiento decenal: 66.590G en los primeros 10 años. |  |  |  |  | Costos directos (1+2+3): |  | 125.263