## Hoja 1
SDR050 | m² |  | Revestimiento mural exterior con panel de espuma de poliuretano de alta densidad.
Revestimiento mural exterior con panel de espuma de poliuretano de alta densidad reforzado con tablero de madera, para exterior, de 1200 mm de altura, 1000 mm de longitud y 50 mm de espesor, con recubrimiento de PVC, color a elegir. Colocación en obra: con tarugos y tornillos.
Código |  | Unidad |  | Descripción | Cantidad | Precio unitario | Precio parcial
1 |  |  |  | Materiales
mt53pdi080a |  | Ud |  | Panel de espuma de poliuretano de alta densidad reforzado con tablero de madera, para exterior, de 1200 mm de altura, 1000 mm de longitud y 50 mm de espesor, con recubrimiento de PVC, color a elegir, repelente del agua y alas con taladros para atornillar a la superficie soporte, Euroclase B-s1, d0 de reacción al fuego. | 0.833 | 690086 | 574842
mt26aaa240da |  | Ud |  | Tarugo de nylon con tornillo de cabeza avellanada, de acero inoxidable AISI 304, de 6 mm de diámetro y 35 mm de longitud. | 15 | 2456 | 36840
[5 empty] | Subtotal materiales: |  | 611682
2 |  |  |  | Mano de obra
mo011 |  | h |  | Oficial montador. | 0.244 | 68579 | 16733
mo080 |  | h |  | Medio oficial montador. | 0.244 | 42789 | 10441
[5 empty] | Subtotal mano de obra: |  | 27174
3 |  |  |  | Herramientas
|  | % |  | Herramientas | 2 | 638856 | 12777
Coste de mantenimiento decenal: 169.425G en los primeros 10 años. |  |  |  |  | Costos directos (1+2+3): |  | 651633