## Hoja 1
SEE010 | Ud |  | Escalera escamoteable.
Escalera escamoteable metálica, de 3 tramos, para salvar una altura entre plantas de 233 a 280 cm y para un hueco de 130x83 cm.
Código |  | Unidad |  | Descripción | Cantidad | Precio unitario | Precio parcial
1 |  |  |  | Materiales
mt44efk010eh |  | Ud |  | Escalera escamoteable metálica, de 3 tramos, para salvar una altura entre plantas de 233 a 280 cm y para un hueco de 130x83 cm, de altura regulable, con peldaños antideslizantes de 13 cm de ancho, tarugos de goma, tapa interior, barra de apertura y cajón con aislamiento térmico incorporado para empotrar en soporte. | 1 | 4183800 | 4183800
mt08aaa010a |  | m³ |  | Agua. | 0.022 | 9226 | 203
mt01arg005a |  | t |  | Arena de cantera, para mortero preparado en obra. | 0.176 | 106133 | 18.679
mt08cem000p |  | kg |  | Cemento gris en bolsas. | 27 | 1181 | 31.887
mt15sja100 |  | Ud |  | Cartucho de masilla de silicona neutra. | 1 | 32220 | 32.22
[5 empty] | Subtotal materiales: |  | 4266790
2 |  |  |  | Equipo y maquinaria
mq06hor010 |  | h |  | Hormigonera eléctrica con una capacidad de amasado de 160 l. | 0.088 | 19436 | 1.71
[5 empty] | Subtotal equipo y maquinaria: |  | 1.71
3 |  |  |  | Mano de obra
mo011 |  | h |  | Oficial montador. | 6.338 | 68579 | 434.651
mo080 |  | h |  | Medio oficial montador. | 7.434 | 42789 | 318.097
[5 empty] | Subtotal mano de obra: |  | 752.748
4 |  |  |  | Herramientas
|  | % |  | Herramientas | 2 | 5021240 | 100.425
Coste de mantenimiento decenal: 1.792.584G en los primeros 10 años. |  |  |  |  | Costos directos (1+2+3+4): |  | 5121670