## Hoja 1
SGD112 | Ud |  | Columna de ducha con grifería monomando.
Columna de ducha, acabado cromado, compuesta por grifo mezclador monomando mural con inversor, ducha mural Tempesta 250 con chorro Rain, rótula para ángulos de hasta 15° con el plano horizontal y brazo de ducha orientable 45°, de 390 mm de longitud, con tubo para conducción del agua protegido internamente para mayor durabilidad y soporte, ducha teléfono Tempesta 110, con cabezal con dos tipos de chorro (Rain y Jet), elemento deslizante para ajuste en altura y flexo de 1,75 m de longitud, aislamiento térmico, sistema de ahorro de agua y sistema antical. Incluso elementos de conexión.
Código |  | Unidad |  | Descripción | Cantidad | Precio unitario | Precio parcial
1 |  |  |  | Materiales
mt31gro790a |  | Ud |  | Columna de ducha, acabado cromado, compuesta por grifo mezclador monomando mural con inversor, ducha mural Tempesta 250 con chorro Rain, rótula para ángulos de hasta 15° con el plano horizontal y brazo de ducha orientable 45°, de 390 mm de longitud, con tubo para conducción del agua protegido internamente para mayor durabilidad y soporte, ducha teléfono Tempesta 110, con cabezal con dos tipos de chorro (Rain y Jet), elemento deslizante para ajuste en altura y flexo de 1,75 m de longitud, aislamiento térmico, sistema de ahorro de agua y sistema antical, incluso elementos de conexión. | 1 | 5006530 | 5006530
mt37www010 |  | Ud |  | Material auxiliar para instalaciones de plomería. | 1 | 14654 | 14.654
[5 empty] | Subtotal materiales: |  | 5021180
2 |  |  |  | Mano de obra
mo008 |  | h |  | Oficial plomero. | 0.194 | 73602 | 14.279
[5 empty] | Subtotal mano de obra: |  | 14.279
3 |  |  |  | Herramientas
|  | % |  | Herramientas | 2 | 5035460 | 100.709
Coste de mantenimiento decenal: 3.572.208G en los primeros 10 años. |  |  |  |  | Costos directos (1+2+3): |  | 5136170