## Hoja 1
SGE020 | Ud | Grifería monomando para bidé.
Grifería monomando formada por grifo mezclador monomando de repisa para bidé, de latón, acabado cromado, con cartucho cerámico, aireador y sin desagüe automático. Incluso elementos de conexión, enlaces de alimentación flexibles de 3/8" de diámetro y 350 mm de longitud, válvula de retención y dos llaves de paso.
Código |  | Unidad | Descripción | Cantidad | Precio unitario | Precio parcial
1 |  |  | Materiales
mt31gma010ma |  | Ud | Grifo mezclador monomando de repisa para bidé, de latón, acabado cromado, con cartucho cerámico, aireador y sin desagüe automático, incluso elementos de conexión, enlaces de alimentación flexibles de 3/8" de diámetro y 350 mm de longitud, válvula de retención y dos llaves de paso. | 1 | 664015 | 664.015
mt37www010 |  | Ud | Material auxiliar para instalaciones de plomería. | 1 | 14412 | 14.412
|  |  |  | Subtotal materiales: |  | 678.427
2 |  |  | Mano de obra
mo008 |  | h | Oficial plomero. | 0.648 | 68579 | 44.439
|  |  |  | Subtotal mano de obra: |  | 44.439
3 |  |  | Herramientas
|  | % | Herramientas | 2 | 722.866 | 14.457
Coste de mantenimiento decenal: 484.126G en los primeros 10 años. |  |  |  | Costos directos (1+2+3): |  | 737.323