## Hoja 1
SMA022 | Ud |  | Jabonera para baño.
Jabonera de pared, para baño, de acero inoxidable AISI 304, acabado lacado, color blanco, rectangular, de rejilla, de 200x100 mm. Fijación al soporte con las sujeciones suministradas por el fabricante.
Código |  | Unidad |  | Descripción | Cantidad | Precio unitario | Precio parcial
1 |  |  |  | Materiales
mt31abp031ce |  | Ud |  | Jabonera de pared, para baño, de acero inoxidable AISI 304, acabado lacado, color blanco, rectangular, de rejilla, de 200x100 mm. | 1 | 470303 | 470.303
[5 empty] | Subtotal materiales: |  | 470.303
2 |  |  |  | Mano de obra
mo107 |  | h |  | Medio oficial plomero. | 0.13 | 42708 | 5.552
[5 empty] | Subtotal mano de obra: |  | 5.552
3 |  |  |  | Herramientas
|  | % |  | Herramientas | 2 | 475.855 | 9.517
Coste de mantenimiento decenal: 800.864G en los primeros 10 años. |  |  |  |  | Costos directos (1+2+3): |  | 485.372