## Hoja 1
SMA022 | Ud |  | Jabonera para baño.
Jabonera de pared, para baño, de acero inoxidable AISI 304, acabado satinado, rectangular, abatible, de 120x100 mm. Fijación al soporte con las sujeciones suministradas por el fabricante.
Código |  | Unidad |  | Descripción | Cantidad | Precio unitario | Precio parcial
1 |  |  |  | Materiales
mt31abp031fj |  | Ud |  | Jabonera de pared, para baño, de acero inoxidable AISI 304, acabado satinado, rectangular, abatible, de 120x100 mm. | 1 | 262611 | 262.611
[5 empty] | Subtotal materiales: |  | 262.611
2 |  |  |  | Mano de obra
mo107 |  | h |  | Medio oficial plomero. | 0.13 | 42708 | 5.552
[5 empty] | Subtotal mano de obra: |  | 5.552
3 |  |  |  | Herramientas
|  | % |  | Herramientas | 2 | 268.163 | 5.363
Coste de mantenimiento decenal: 451.318G en los primeros 10 años. |  |  |  |  | Costos directos (1+2+3): |  | 273.526