## Hoja 1
SML010 | Ud |  | Mesa cambia-pañales.
Suministro y montaje en la superficie de la pared de mesa cambia-pañales horizontal, de polietileno de baja densidad microtexturizado con ausencia de puntos de fricción, de 506x872 mm, 513 mm (abierto) / 110 mm (cerrado) de fondo, peso máximo soportado 100 kg, con dispensador de toallas, hendiduras laterales para colgar bolsas y correa de seguridad. Incluso elementos de fijación.
Código |  | Unidad |  | Descripción | Cantidad | Precio unitario | Precio parcial
1 |  |  |  | Materiales
mt31cpa030a |  | Ud |  | Mesa cambia-pañales horizontal, de polietileno de baja densidad microtexturizado con ausencia de puntos de fricción, de 506x872 mm, 513 mm (abierto) / 110 mm (cerrado) de fondo, peso máximo soportado 100 kg, con dispensador de toallas, hendiduras laterales para colgar bolsas y correa de seguridad, para montar en la superficie de la pared. | 1 | 5269250 | 5269250
[5 empty] | Subtotal materiales: |  | 5269250
2 |  |  |  | Mano de obra
mo107 |  | h |  | Medio oficial plomero. | 0.259 | 42708 | 11.061
[5 empty] | Subtotal mano de obra: |  | 11.061
3 |  |  |  | Herramientas
|  | % |  | Herramientas | 2 | 5280310 | 105.606
Coste de mantenimiento decenal: 3.757.753G en los primeros 10 años. |  |  |  |  | Costos directos (1+2+3): |  | 5385920