## Hoja 1
SMM020 | Ud |  | Mampara para ducha.
Mampara frontal para ducha, de 750 a 800 mm de ancho y 1950 mm de altura, formada por una puerta corrediza y un panel fijo, de vidrio transparente con perfiles de aluminio acabado blanco y una mampara lateral fija de 700 a 750 mm de ancho. Incluso fijaciones y sellado de juntas.
Código |  | Unidad |  | Descripción | Cantidad | Precio unitario | Precio parcial
1 |  |  |  | Materiales
mt31mas120aa |  | Ud |  | Mampara frontal para ducha, de 750 a 800 mm de ancho y 1950 mm de altura, formada por una puerta corrediza y un panel fijo, de vidrio transparente con perfiles de aluminio acabado blanco, incluso elementos de fijación. | 1 | 6140430 | 6140430
mt31mas165ea |  | Ud |  | Mampara lateral fija para ducha, de de 700 a 750 mm de ancho y 1950 mm de altura, de vidrio transparente con perfiles de aluminio acabado blanco, incluso elementos de fijación. | 1 | 6677190 | 6677190
[5 empty] | Subtotal materiales: |  | 12817600
2 |  |  |  | Mano de obra
mo011 |  | h |  | Oficial montador. | 2.831 | 68579 | 194.146
mo080 |  | h |  | Medio oficial montador. | 2.831 | 42789 | 121.137
[5 empty] | Subtotal mano de obra: |  | 315.283
3 |  |  |  | Herramientas
|  | % |  | Herramientas | 2 | 13132900 | 262.658
Coste de mantenimiento decenal: 7.634.132G en los primeros 10 años. |  |  |  |  | Costos directos (1+2+3): |  | 13395600