## Hoja 1
SNG010 | Ud | Mesada de gres porcelánico.
Mesada de gres porcelánico, de 10 mm de espesor, 350 cm de longitud y 60 cm de ancho, canto con faldón frontal a inglete de 3 cm de ancho, y formación de 1 hueco.
Código |  |  | Unidad | Descripción | Cantidad | Precio unitario | Precio parcial
1 |  |  |  | Materiales
mt19egl030a |  |  | m² | Mesada de gres porcelánico, de 10 mm de espesor. | 2.315 | 889181 | 2058450
mt19ewa030sec |  |  | m | Formación de canto con faldón frontal colocado a inglete de 3 cm, en mesada cerámica, sin incluir el precio del faldón. | 4.7 | 154410 | 725.727
mt19ewa010o |  |  | Ud | Formación de hueco, en mesada de gres porcelánico. | 1 | 339805 | 339.805
mt19ewa020 |  |  | Ud | Material auxiliar para anclaje de mesada. | 3.5 | 109117 | 381.91
mt19egl035 |  |  | l | Masilla para uso interior, de color a elegir, de alta elasticidad y consistencia tras el endurecimiento, para aplicar como adhesivo de fijación y rejuntado de elementos de gres porcelánico. | 0.047 | 149778 | 7.04
[5 empty] | Subtotal materiales: |  | 3512940
2 |  |  |  | Mano de obra
mo011 |  |  | h | Oficial montador. | 5.984 | 68579 | 410.374
mo080 |  |  | h | Medio oficial montador. | 6.231 | 42789 | 266.621
[5 empty] | Subtotal mano de obra: |  | 676.995
3 |  |  |  | Herramientas
|  |  | % | Herramientas | 2 | 4189930 | 83.799
Coste de mantenimiento decenal: 2.008.653G en los primeros 10 años. |  |  |  |  | Costos directos (1+2+3): |  | 4273730