## Hoja 1
SPI020 | Ud | Inodoro suspendido.
Inodoro suspendido, de porcelana sanitaria, acabado termoesmaltado, color blanco, de 355x700x340 mm, con borde de descarga, con asiento de inodoro, de Duroplast, color blanco. Incluso elementos de fijación y silicona para sellado de juntas.
Código |  | Unidad | Descripción | Cantidad | Precio unitario | Precio parcial
1 |  |  | Materiales
mt30sfg110a |  | Ud | Inodoro suspendido, de porcelana sanitaria, acabado termoesmaltado, color blanco, de 355x700x340 mm, con borde de descarga, con elementos de fijación. | 1 | 3016530 | 3016530
mt30sfg112a |  | Ud | Asiento de inodoro, de Duroplast, color blanco. | 1 | 803808 | 803.808
mt30www005 |  | Ud | Cartucho de 300 ml de silicona ácida monocomponente, fungicida, para sellado de juntas en ambientes húmedos. | 0.012 | 77205 | 926
|  |  |  | Subtotal materiales: |  | 3821260
2 |  |  | Mano de obra
mo008 |  | h | Oficial plomero. | 1.944 | 68579 | 133.317
|  |  |  | Subtotal mano de obra: |  | 133.317
3 |  |  | Herramientas
|  | % | Herramientas | 2 | 3954580 | 79.092
Coste de mantenimiento decenal: 1.895.825G en los primeros 10 años. |  |  |  | Costos directos (1+2+3): |  | 4033670