## Hoja 1
SSC010 | Ud | Caja fuerte.
Caja fuerte doméstica, con cerradura con teclado electrónico, con retardo programable y código de emergencia, cerradura de emergencia de seguridad con llave de gorjas, color gris, de 410x350x360 mm de dimensiones exteriores, 398x346x310 mm de dimensiones interiores, 6,0 mm de espesor de la puerta y 2,0 mm de espesor de las paredes; instalación superficial.
Código |  |  | Unidad | Descripción | Cantidad | Precio unitario | Precio parcial
1 |  |  |  | Materiales
mt41btv600cbbb |  |  | Ud | Caja fuerte doméstica para instalar en superficie, con cerradura con teclado electrónico, con retardo programable y código de emergencia, cerradura de emergencia de seguridad con llave de gorjas y tres bulones de 25 mm de diámetro, color gris, de 410x350x360 mm de dimensiones exteriores, 398x346x310 mm de dimensiones interiores, 6 mm de espesor de la puerta y 2 mm de espesor de las paredes, con iluminación interior con led. | 1 | 1387940 | 1387940
[5 empty] | Subtotal materiales: |  | 1387940
2 |  |  |  | Mano de obra
mo011 |  |  | h | Oficial montador. | 0.748 | 68579 | 51.297
mo080 |  |  | h | Medio oficial montador. | 0.748 | 42789 | 32.007
mo020 |  |  | h | Oficial de construcción. | 1.342 | 66739 | 89.564
mo077 |  |  | h | Medio oficial de construcción. | 1.342 | 42789 | 57.423
[5 empty] | Subtotal mano de obra: |  | 230.291
3 |  |  |  | Herramientas
|  |  | % | Herramientas | 2 | 1618230 | 32.365
Coste de mantenimiento decenal: 478.673G en los primeros 10 años. |  |  |  |  | Costos directos (1+2+3): |  | 1650600