## Hoja 1
SSC010 | Ud | Caja fuerte.
Caja fuerte doméstica, con cerradura con teclado electrónico, con retardo programable y código de emergencia, cerradura de emergencia de seguridad con llave de gorjas, color gris, de 480x342x350 mm de dimensiones exteriores, 468x338x310 mm de dimensiones interiores, 6,0 mm de espesor de la puerta y 2,0 mm de espesor de las paredes; instalación superficial.
Código |  |  | Unidad | Descripción | Cantidad | Precio unitario | Precio parcial
1 |  |  |  | Materiales
mt41btv600cccc |  |  | Ud | Caja fuerte doméstica para instalar en superficie, con cerradura con teclado electrónico, con retardo programable y código de emergencia, cerradura de emergencia de seguridad con llave de gorjas y cuatro bulones de 25 mm de diámetro, color gris, de 480x342x350 mm de dimensiones exteriores, 468x338x310 mm de dimensiones interiores, 6 mm de espesor de la puerta y 2 mm de espesor de las paredes, con iluminación interior con led. | 1 | 1687500 | 1687500
[5 empty] | Subtotal materiales: |  | 1687500
2 |  |  |  | Mano de obra
mo011 |  |  | h | Oficial montador. | 0.76 | 68579 | 52.12
mo080 |  |  | h | Medio oficial montador. | 0.76 | 42789 | 32.52
mo020 |  |  | h | Oficial de construcción. | 1.354 | 66739 | 90.365
mo077 |  |  | h | Medio oficial de construcción. | 1.354 | 42789 | 57.937
[5 empty] | Subtotal mano de obra: |  | 232.942
3 |  |  |  | Herramientas
|  |  | % | Herramientas | 2 | 1920440 | 38.409
Coste de mantenimiento decenal: 568.066G en los primeros 10 años. |  |  |  |  | Costos directos (1+2+3): |  | 1958850