## Hoja 1
SSC010 | Ud | Caja fuerte.
Caja fuerte doméstica, con cerradura con teclado electrónico, con retardo programable y código de emergencia, cerradura de emergencia de seguridad con llave de gorjas, color gris, de 610x380x355 mm de dimensiones exteriores, 598x368x305 mm de dimensiones interiores, 6,0 mm de espesor de la puerta y 2,0 mm de espesor de las paredes; instalación superficial.
Código |  |  | Unidad | Descripción | Cantidad | Precio unitario | Precio parcial
1 |  |  |  | Materiales
mt41btv600cddd |  |  | Ud | Caja fuerte doméstica para instalar en superficie, con cerradura con teclado electrónico, con retardo programable y código de emergencia, cerradura de emergencia de seguridad con llave de gorjas y cuatro bulones de 25 mm de diámetro, color gris, de 610x380x355 mm de dimensiones exteriores, 598x368x305 mm de dimensiones interiores, 6 mm de espesor de la puerta y 2 mm de espesor de las paredes, con iluminación interior con led. | 1 | 2646080 | 2646080
[5 empty] | Subtotal materiales: |  | 2646080
2 |  |  |  | Mano de obra
mo011 |  |  | h | Oficial montador. | 0.843 | 68579 | 57.812
mo080 |  |  | h | Medio oficial montador. | 0.843 | 42789 | 36.072
mo020 |  |  | h | Oficial de construcción. | 1.437 | 66739 | 95.904
mo077 |  |  | h | Medio oficial de construcción. | 1.437 | 42789 | 61.488
[5 empty] | Subtotal mano de obra: |  | 251.276
3 |  |  |  | Herramientas
|  |  | % | Herramientas | 2 | 2897350 | 57.947
Coste de mantenimiento decenal: 857.037G en los primeros 10 años. |  |  |  |  | Costos directos (1+2+3): |  | 2955300