## Hoja 1
SSC010 | Ud | Caja fuerte.
Caja fuerte doméstica, con cerradura con llave de gorjas y 6 orificios de fijación de 12 mm de diámetro, color azul, de 560x400x200 mm de dimensiones exteriores, 450x360x145 mm de dimensiones interiores, 8,0 mm de espesor de la puerta y 4,0 mm de espesor de las paredes; instalación empotrada. El precio incluye las ayudas de albañilería, pero no incluye la apertura del hueco.
Código |  |  | Unidad | Descripción | Cantidad | Precio unitario | Precio parcial
1 |  |  |  | Materiales
mt41btv605zkw |  |  | Ud | Caja fuerte doméstica para empotrar, con cerradura con llave de gorjas y 6 orificios de fijación de 12 mm de diámetro, color azul, de 560x400x200 mm de dimensiones exteriores, 450x360x145 mm de dimensiones interiores, 8 mm de espesor de la puerta y 4 mm de espesor de las paredes, con iluminación interior con led. | 1 | 2715970 | 2715970
mt07aco130b |  |  | kg | Acero en varillas corrugadas AP 500, según NP 4007 99, de varios diámetros. | 10 | 6215 | 62.15
mt07ame141hhi3 |  |  | m² | Armadura secundaria de distribución ensamblada "in situ" ø 8 c/20 - ø 8 c/20 de acero AP 500, según NP 4007 99, con varillas conformadas longitudinales de 8 mm de diámetro cada 20 cm y varillas conformadas transversales de 8 mm de diámetro cada 20 cm. | 10 | 24549 | 245.49
mt09mif010ka |  |  | t | Mortero industrial para albañilería, de cemento, color gris, con aditivo hidrófugo, categoría M-10 (resistencia a compresión 10 N/mm²), suministrado en bolsas. | 0.05 | 337585 | 16.879
mt22www070a |  |  | l | Imprimación transparente a base de poliuretano, para selladores acrílicos sobre superficies porosas. | 0.002 | 145470 | 291
mt22www050a |  |  | Ud | Cartucho de 300 ml de silicona neutra oxímica, de elasticidad permanente y curado rápido, color blanco, rango de temperatura de trabajo de -60 a 150°C, con resistencia a los rayos UV, dureza Shore A aproximada de 22, según ISO 868 y elongación a rotura >= 800%, según ISO 8339. | 0.002 | 29658 | 59
[5 empty] | Subtotal materiales: |  | 3040840
2 |  |  |  | Mano de obra
mo011 |  |  | h | Oficial montador. | 1.687 | 68579 | 115.692
mo080 |  |  | h | Medio oficial montador. | 1.687 | 42789 | 72.186
mo020 |  |  | h | Oficial de construcción. | 4.062 | 66739 | 271.095
mo077 |  |  | h | Medio oficial de construcción. | 4.062 | 42789 | 173.811
[5 empty] | Subtotal mano de obra: |  | 632.784
3 |  |  |  | Herramientas
|  |  | % | Herramientas | 2 | 3673630 | 73.473
Coste de mantenimiento decenal: 1.086.659G en los primeros 10 años. |  |  |  |  | Costos directos (1+2+3): |  | 3747100