## Hoja 1
STR010 | m² |  | Superficie táctil antideslizante de resinas líquidas.
Superficie táctil antideslizante de resinas líquidas de metacrilato, realizada "in situ" con moldes sobre el piso, formada por botones cilíndricos troncocónicos de 22,5 mm de diámetro en la base y 20 mm en la parte superior, con una separación de 57 mm entre ejes y una altura de 3 mm, previa aplicación de resina epoxi bicomponente.
Código |  | Unidad |  | Descripción | Cantidad | Precio unitario | Precio parcial
1 |  |  |  | Materiales
mt47pcd020a |  | kg |  | Resina epoxi bicomponente. | 0.5 | 720581 | 360291
mt47pta050 |  | kg |  | Resina líquida de metacrilato, de secado ultrarrápido. | 4 | 201351 | 805404
mt47pta055 |  | kg |  | Catalizador para resina de metacrilato. | 0.5 | 1611220 | 805610
mt47pta025 |  | m² |  | Molde no reutilizable para la ejecución de superficies táctiles de resinas líquidas en piso. | 1 | 402805 | 402805
mt27wav030 |  | m |  | Cinta de papel de 5 cm de ancho. | 2 | 772 | 1544
[5 empty] | Subtotal materiales: |  | 2375654
2 |  |  |  | Mano de obra
mo020 |  | h |  | Oficial de construcción. | 3.292 | 66739 | 219705
mo113 |  | h |  | Ayudante de construcción. | 3.048 | 41173 | 125495
[5 empty] | Subtotal mano de obra: |  | 345200
3 |  |  |  | Herramientas
|  | % |  | Herramientas | 2 | 2720854 | 54417
Coste de mantenimiento decenal: 721.570G en los primeros 10 años. |  |  |  |  | Costos directos (1+2+3): |  | 2775271