## Hoja 1
SVB010 | Ud |  | Banco de madera para vestuario.
Banco para vestuario con zapatero, de 1000 mm de longitud, 380 mm de profundidad y 490 mm de altura, formado por asiento de tres tablas y zapatero de dos tablas, de madera barnizada de pino de Flandes, de 90x20 mm de sección, fijados a una estructura tubular de acero, de 35x35 mm de sección, pintada con resina de epoxi/poliéster color blanco.
Código |  | Unidad |  | Descripción | Cantidad | Precio unitario | Precio parcial
1 |  |  |  | Materiales
mt45bvg030a |  | Ud |  | Banco para vestuario con zapatero, de 1000 mm de longitud, 380 mm de profundidad y 490 mm de altura, formado por asiento de tres tablas y zapatero de dos tablas, de madera barnizada de pino de Flandes, de 90x20 mm de sección, fijados a una estructura tubular de acero, de 35x35 mm de sección, pintada con resina de epoxi/poliéster color blanco, incluso accesorios de montaje. | 1 | 732675 | 732675
[5 empty] | Subtotal materiales: |  | 732675
2 |  |  |  | Mano de obra
mo011 |  | h |  | Oficial montador. | 0.155 | 73602 | 11408
mo080 |  | h |  | Medio oficial montador. | 0.155 | 45914 | 7117
[5 empty] | Subtotal mano de obra: |  | 18525
3 |  |  |  | Herramientas
|  | % |  | Herramientas | 2 | 751200 | 15024
Coste de mantenimiento decenal: 396.904G en los primeros 10 años. |  |  |  |  | Costos directos (1+2+3): |  | 766224