## Hoja 1
SVB010 | Ud |  | Banco de madera para vestuario.
Banco para vestuario con respaldo, perchero, estante inferior y estante superior, de 1000 mm de longitud, 380 mm de profundidad y 1810 mm de altura.
Código |  | Unidad |  | Descripción | Cantidad | Precio unitario | Precio parcial
1 |  |  |  | Materiales
mt45bvg060a |  | Ud |  | Banco para vestuario con respaldo, perchero, estante inferior y estante superior, de 1000 mm de longitud, 380 mm de profundidad y 1810 mm de altura, formado por asiento de tres tablas, respaldo de una tabla, perchero de una tabla con tres perchas metálicas, mueble aéreo de cocina de una tabla y zapatero de dos tablas, de madera barnizada de pino de Flandes, de 90x20 mm de sección, fijados a una estructura tubular de acero, de 35x35 mm de sección, pintada con resina de epoxi/poliéster color blanco, incluso accesorios de montaje y elementos de anclaje a paramento vertical. | 1 | 1502930 | 1502930
[5 empty] | Subtotal materiales: |  | 1502930
2 |  |  |  | Mano de obra
mo011 |  | h |  | Oficial montador. | 0.259 | 68579 | 17.762
mo080 |  | h |  | Medio oficial montador. | 0.259 | 42789 | 11.082
[5 empty] | Subtotal mano de obra: |  | 28.844
3 |  |  |  | Herramientas
|  | % |  | Herramientas | 2 | 1531770 | 30.635
Coste de mantenimiento decenal: 809.326G en los primeros 10 años. |  |  |  |  | Costos directos (1+2+3): |  | 1562410