## Hoja 1
SZB016 | Ud |  | Bocacartas y recogecartas.
Bocacartas de aluminio pintado color blanco, de 282x58 mm de dimensiones exteriores y 250x27 mm para la entrada de cartas.
Código |  | Unidad |  | Descripción | Cantidad | Precio unitario | Precio parcial
1 |  |  |  | Materiales
mt45btv500cc |  | Ud |  | Bocacartas de aluminio pintado color blanco, de 282x58 mm de dimensiones exteriores y 250x27 mm para la entrada de cartas, con elementos de fijación. | 1 | 166253 | 166.253
[5 empty] | Subtotal materiales: |  | 166.253
2 |  |  |  | Mano de obra
mo080 |  | h |  | Medio oficial montador. | 0.122 | 42789 | 5.22
[5 empty] | Subtotal mano de obra: |  | 5.22
3 |  |  |  | Herramientas
|  | % |  | Herramientas | 2 | 171.473 | 3.429
Coste de mantenimiento decenal: 61.216G en los primeros 10 años. |  |  |  |  | Costos directos (1+2+3): |  | 174.902