## Hoja 1
UAC010 | m |  | Colector enterrado.
Colector enterrado en terreno no agresivo, de tubo de PVC liso, serie SN-4, rigidez anular nominal 4 kN/m², de 160 mm de diámetro exterior. El precio incluye los equipos y la maquinaria necesarios para el desplazamiento y la disposición en obra de los elementos, pero no incluye la excavación ni el relleno principal.
Código |  | Unidad |  | Descripción | Cantidad | Precio unitario | Precio parcial
1 |  |  |  | Materiales
mt11tpb030c |  | m |  | Tubo de PVC liso, para saneamiento enterrado sin presión, serie SN-4, rigidez anular nominal 4 kN/m², de 160 mm de diámetro exterior y 4 mm de espesor. | 1.05 | 279386 | 293.355
mt11var009 |  | l |  | Líquido limpiador para pegado mediante adhesivo de tubos y accesorios de PVC. | 0.01 | 387055 | 3.871
mt11var010 |  | l |  | Adhesivo para tubos y accesorios de PVC. | 0.005 | 493289 | 2.466
mt01ara010a |  | m³ |  | Arena con granulometría de 0 a 5 mm de diámetro, limpia. | 0.294 | 84317 | 24.789
[5 empty] | Subtotal materiales: |  | 324.481
2 |  |  |  | Equipo y maquinaria
mq01ret020b |  | h |  | Retrocargadora sobre neumáticos, de 70 kW. | 0.036 | 230431 | 8.296
mq02rop020 |  | h |  | Pisón vibrante de guiado manual, de 80 kg, con placa de 30x30 cm, tipo rana. | 0.255 | 22084 | 5.631
[5 empty] | Subtotal equipo y maquinaria: |  | 13.927
3 |  |  |  | Mano de obra
mo041 |  | h |  | Oficial de construcción de obra civil. | 0.19 | 66739 | 12.68
mo087 |  | h |  | Medio oficial de construcción de obra civil. | 0.091 | 42789 | 3.894
[5 empty] | Subtotal mano de obra: |  | 16.574
4 |  |  |  | Herramientas
|  | % |  | Herramientas | 2 | 354.982 | 7.1
Coste de mantenimiento decenal: 18.104G en los primeros 10 años. |  |  |  |  | Costos directos (1+2+3+4): |  | 362.082