## Hoja 1
UAP013 | Ud | Registro cloacal prefabricado de polietileno.
Registro cloacal, monobloque, de polietileno de alta densidad, de 1000 mm de diámetro nominal y 1,5 m de altura nominal, sobre solera de 30 cm de espesor de hormigón armado fck 300, HA-30/B/19/IIb+Qb, encastre del cuerpo del colector 10 cm en dicha solera, ligeramente reforzada con armadura secundaria de distribución ensamblada "in situ" ø 8 c/20 - ø 8 c/20 de acero AP 500 y losa alrededor de la boca del cono de 150x150 cm y 20 cm de espesor de hormigón masivo fck 300, HM-30/B/20/I+Qb, con cierre de tapa circular y marco de fundición carga de rotura 250 kN, instalado en junto a cordones de vereda de aceras o zonas de las cunetas de las calles. El precio incluye los equipos y la maquinaria necesarios para el desplazamiento y la disposición en obra de los elementos, pero no incluye la excavación ni el relleno del trasdós.
Código |  |  | Unidad | Descripción | Cantidad | Precio unitario | Precio parcial
1 |  |  |  | Materiales
mt10haf130jbzh |  |  | m³ | Hormigón fck 300, tipo HA-30/B/19/IIb+Qb según EHE-08, elaborado en planta, con cemento resistente a sulfatos. | 0.53 | 1302680 | 690.421
mt07ame141hhi3 |  |  | m² | Armadura secundaria de distribución ensamblada "in situ" ø 8 c/20 - ø 8 c/20 de acero AP 500, según NP 4007 99, con varillas conformadas longitudinales de 8 mm de diámetro cada 20 cm y varillas conformadas transversales de 8 mm de diámetro cada 20 cm. | 1.767 | 24549 | 43.378
mt11ras110bh |  |  | Ud | Registro cloacal, monobloque, de polietileno de alta densidad, de 1000 mm de diámetro nominal y 1,5 m de altura nominal, con cono reductor de 600 mm de diámetro nominal en la boca, con los escalones instalados, base con superficie lisa, tres entradas con manguito de unión con junta elástica, una de 400 mm de diámetro, una de 250 mm de diámetro y una de 160 mm de diámetro y una salida de 400 mm de diámetro. | 1 | 12950800 | 12950800
mt10hmf130iOe |  |  | m³ | Hormigón masivo fck 300, tipo HM-30/B/19/I+Qb, elaborado en planta, con cemento resistente a sulfatos SR. | 0.293 | 1277140 | 374.201
mt46tpr010g |  |  | Ud | Tapa circular y marco de fundición dúctil de 660 mm de diámetro exterior y 40 mm de altura, paso libre de 550 mm, para pozo, carga de rotura 250 kN. Tapa revestida con pintura bituminosa y marco sin cierre ni junta. | 1 | 643376 | 643.376
[5 empty] | Subtotal materiales: |  | 14702200
2 |  |  |  | Equipo y maquinaria
mq04cag010a |  |  | h | Camión con grúa de hasta 6 t. | 0.261 | 312016 | 81.436
[5 empty] | Subtotal equipo y maquinaria: |  | 81.436
3 |  |  |  | Mano de obra
mo041 |  |  | h | Oficial de construcción de obra civil. | 2.207 | 66739 | 147.294
mo087 |  |  | h | Medio oficial de construcción de obra civil. | 1.103 | 42789 | 47.197
[5 empty] | Subtotal mano de obra: |  | 194.491
4 |  |  |  | Herramientas
|  |  | % | Herramientas | 2 | 14978100 | 299.562
Coste de mantenimiento decenal: 763.883G en los primeros 10 años. |  |  |  |  | Costos directos (1+2+3+4): |  | 15277700