## Hoja 1
UDE010 | Ud | Equipamiento.
Equipamiento deportivo para pista de pádel, formado por red de nylon reforzado, postes de apoyo y accesorios reglamentarios, según normativa federativa, con anclajes de suelo para postes de tubo de aluminio de 93 mm de diámetro y 420 mm de longitud, con tapa, recibidos en dado de hormigón fck 200, HM-20/B/20/I de 50x50x40 cm.
Código |  |  | Unidad | Descripción | Cantidad | Precio unitario | Precio parcial
1 |  |  |  | Materiales
mt10hmf130nwd |  |  | m³ | Hormigón masivo fck 200, tipo HM-20/B/19/I, elaborado en planta. | 0.3 | 788653 | 236.596
mt47ede011b |  |  | Ud | Vaina de aluminio para anclaje en suelo de poste de pádel, en tubo de 93 mm de diámetro y 420 mm de longitud, con tapa. | 2 | 433069 | 866.138
mt47ede010b |  |  | Ud | Equipamiento deportivo para pista de pádel, compuesto de red de nylon reforzado, postes de apoyo y accesorios reglamentarios, según normativa federativa. | 1 | 7370510 | 7370510
[5 empty] | Subtotal materiales: |  | 8473250
2 |  |  |  | Mano de obra
mo041 |  |  | h | Oficial de construcción de obra civil. | 5.03 | 66739 | 335.698
mo087 |  |  | h | Medio oficial de construcción de obra civil. | 5.03 | 42789 | 215.231
[5 empty] | Subtotal mano de obra: |  | 550.929
3 |  |  |  | Herramientas
|  |  | % | Herramientas | 2 | 9024180 | 180.484
Coste de mantenimiento decenal: 5.430.750G en los primeros 10 años. |  |  |  |  | Costos directos (1+2+3): |  | 9204660