## Hoja 1
UDV030 | m² |  | Pintura sintética sobre paramento horizontal en pistas deportivas.
Aplicación manual de dos manos de pintura sintética, antideslizante, color rojo, acabado satinado, textura lisa, la primera mano diluida con un 20% de agua y la siguiente diluida con un 5% de agua o sin diluir, (rendimiento: 0,13 l/m² cada mano); sobre paramento horizontal de hormigón, para pista de frontón. El precio incluye la protección de los elementos del entorno que puedan verse afectados durante los trabajos.
Código |  | Unidad |  | Descripción | Cantidad | Precio unitario | Precio parcial
1 |  |  |  | Materiales
mt27pdp010h |  | kg |  | Pintura sintética, a base de resinas acrílicas puras emulsionadas en agua, color rojo, acabado satinado, textura lisa, resistente a la intemperie, impermeable al agua de lluvia y permeable al vapor de agua y antideslizante; para aplicar con brocha, rodillo o pistola. | 0.26 | 64486 | 16.766
[5 empty] | Subtotal materiales: |  | 16.766
2 |  |  |  | Mano de obra
mo038 |  | h |  | Oficial pintor. | 0.101 | 66739 | 6.741
mo076 |  | h |  | Medio oficial pintor. | 0.101 | 42789 | 4.322
[5 empty] | Subtotal mano de obra: |  | 11.063
3 |  |  |  | Herramientas
|  | % |  | Herramientas | 2 | 27.829 | 557
Coste de mantenimiento decenal: 36.618G en los primeros 10 años. |  |  |  |  | Costos directos (1+2+3): |  | 28.386