## Hoja 1
UGD020 | Ud |  | Depósito para aprovechamiento de aguas pluviales. Instalación en el exterior.
Depósito para aprovechamiento de aguas pluviales, de polietileno de alta densidad, de 420 l, color marrón acabado imitación madera, de 780 mm de diámetro y 1050 mm de altura, con dos conexiones roscadas de 3/4", grifo de latón acabado dorado con rosca macho de 3/4" y racor de conexión a manguera, tapón de 3/4" y elementos de fijación. Instalación en el exterior. El precio no incluye el filtro.
Código |  | Unidad |  | Descripción | Cantidad | Precio unitario | Precio parcial
1 |  |  |  | Materiales
mt37dpb300b |  | Ud |  | Depósito para aprovechamiento de aguas pluviales, de polietileno de alta densidad, de 420 l, color marrón acabado imitación madera, de 780 mm de diámetro y 1050 mm de altura, con dos conexiones roscadas de 3/4", grifo de latón acabado dorado con rosca macho de 3/4" y racor de conexión a manguera, tapón de 3/4" y elementos de fijación. | 1 | 2488060 | 2488060
[5 empty] | Subtotal materiales: |  | 2488060
2 |  |  |  | Mano de obra
mo008 |  | h |  | Oficial plomero. | 0.546 | 68579 | 37.444
mo107 |  | h |  | Medio oficial plomero. | 0.546 | 42708 | 23.319
[5 empty] | Subtotal mano de obra: |  | 60.763
3 |  |  |  | Herramientas
|  | % |  | Herramientas | 2 | 2548830 | 50.977
Coste de mantenimiento decenal: 649.951G en los primeros 10 años. |  |  |  |  | Costos directos (1+2+3): |  | 2599800