## Hoja 1
UGS030 | Ud |  | Vaso de expansión para red de aprovechamiento de aguas pluviales.
Vaso de expansión de 5 l de capacidad, presión máxima de 8 bar, 300 mm de altura, 150 mm de diámetro, conexión roscada de 1" macho, para una temperatura de trabajo de -10°C a +100°C. Incluso soporte, válvula de corte, latiguillo y elementos de fijación.
Código |  | Unidad |  | Descripción | Cantidad | Precio unitario | Precio parcial
1 |  |  |  | Materiales
mt37eqp030a |  | Ud |  | Vaso de expansión de 5 l de capacidad, presión máxima de 8 bar, 300 mm de altura, 150 mm de diámetro, conexión roscada de 1" macho, para una temperatura de trabajo de -10°C a +100°C, con soporte, válvula de corte, latiguillo y elementos de fijación. | 1 | 673743 | 673.743
[5 empty] | Subtotal materiales: |  | 673.743
2 |  |  |  | Mano de obra
mo008 |  | h |  | Oficial plomero. | 0.816 | 68579 | 55.96
mo107 |  | h |  | Medio oficial plomero. | 0.816 | 42708 | 34.85
[5 empty] | Subtotal mano de obra: |  | 90.81
3 |  |  |  | Herramientas
|  | % |  | Herramientas | 2 | 764.553 | 15.291
Coste de mantenimiento decenal: 85.783G en los primeros 10 años. |  |  |  |  | Costos directos (1+2+3): |  | 779.844