## Hoja 1
UIA010 | Ud |  | Registro de conexión eléctrica.
Registro de conexión eléctrica, prefabricada de hormigón, sin fondo, registrable, de 60x60x60 cm de medidas interiores, con paredes rebajadas para la entrada de tubos, capaz de soportar una carga de 400 kN, con marco de acero galvanizado y tapa de hormigón armado aligerado, de 69,5x68,5 cm, para registro de conexión eléctrica, capaz de soportar una carga de 125 kN; previa excavación con medios mecánicos y posterior relleno del trasdós con material granular.
Código |  | Unidad |  | Descripción | Cantidad | Precio unitario | Precio parcial
1 |  |  |  | Materiales
mt35arg100f |  | Ud |  | Registro de conexión eléctrica, prefabricada de hormigón, sin fondo, registrable, de 60x60x60 cm de medidas interiores, con paredes rebajadas para la entrada de tubos, capaz de soportar una carga de 400 kN. | 1 | 337585 | 337585
mt35arg105d |  | Ud |  | Marco de acero galvanizado y tapa de hormigón armado aligerado, de 69,5x68,5 cm, para registro de conexión eléctrica, capaz de soportar una carga de 125 kN. | 1 | 661292 | 661292
mt01arr010a |  | t |  | Grava de cantera, de 19 a 25 mm de diámetro. | 0.842 | 68187 | 57413
[5 empty] | Subtotal materiales: |  | 1056290
2 |  |  |  | Equipo y maquinaria
mq01ret020b |  | h |  | Retrocargadora sobre neumáticos, de 70 kW. | 0.095 | 233441 | 22177
[5 empty] | Subtotal equipo y maquinaria: |  | 22177
3 |  |  |  | Mano de obra
mo020 |  | h |  | Oficial de construcción. | 0.621 | 71618 | 44475
mo077 |  | h |  | Medio oficial de construcción. | 0.698 | 45914 | 32048
[5 empty] | Subtotal mano de obra: |  | 76523
4 |  |  |  | Herramientas
|  | % |  | Herramientas | 2 | 1154990 | 23100
Coste de mantenimiento decenal: 58.905G en los primeros 10 años. |  |  |  |  | Costos directos (1+2+3+4): |  | 1178090