## Hoja 1
UII020 | Ud | Farola para alumbrado de zonas peatonales.
Farola con distribución de luz radialmente asimétrica, con luminaria rectangular de 445x265x125 mm, con lámpara LED de 53 W, con cuerpo de aluminio inyectado, aluminio y acero inoxidable, vidrio de seguridad, reflector de aluminio puro anodizado, clase de protección I, grado de protección IP66, con placa de anclaje y pernos, con caja de conexión y protección, con fusibles, conductor interior, toma de tierra con pica y registro de paso y ramal 45° simple de 40x40x60 cm, con marco y tapa de hierro fundido. Incluso lámparas. El precio no incluye la excavación de la fundación ni la formación de la fundación.
Código |  |  | Unidad | Descripción | Cantidad | Precio unitario | Precio parcial
1 |  |  |  | Materiales
mt34www020 |  |  | Ud | Registro de paso y ramal 45° simple de 40x40x60 cm, con marco y tapa de hierro fundido. | 1 | 760728 | 760.728
mt34www040 |  |  | Ud | Caja de conexión y protección, con fusibles. | 1 | 61867 | 61.867
mt34www050 |  |  | m | Conductor aislado de cobre para 0,6/1 kV de 2x2,5 mm². | 4.9 | 4323 | 21.183
mt35ttc010b |  |  | m | Conductor de cobre desnudo, de 35 mm². | 2 | 28926 | 57.852
mt35tte010a |  |  | Ud | Electrodo para red de toma de tierra cobreado con 300 µm, fabricado en acero, de 14 mm de diámetro y 1,5 m de longitud. | 1 | 164704 | 164.704
mt34beg100x |  |  | Ud | Farola con distribución de luz radialmente asimétrica, con luminaria rectangular de 445x265x125 mm, con lámpara LED de 53 W, con cuerpo de aluminio inyectado, aluminio y acero inoxidable, vidrio de seguridad, reflector de aluminio puro anodizado, clase de protección I, grado de protección IP66, con placa de anclaje y pernos. | 1 | 25611200 | 25611200
mt34beg101a |  |  | Ud | Columna cilíndrica para luminaria, de 5000 mm de altura, de aluminio lacado con rail de montaje. | 1 | 11385200 | 11385200
[5 empty] | Subtotal materiales: |  | 38062700
2 |  |  |  | Equipo y maquinaria
mq04cag010c |  |  | h | Camión con grúa de hasta 12 t. | 1.159 | 369435 | 428.175
[5 empty] | Subtotal equipo y maquinaria: |  | 428.175
3 |  |  |  | Mano de obra
mo003 |  |  | h | Oficial electricista. | 0.621 | 68579 | 42.587
mo102 |  |  | h | Medio oficial electricista. | 0.621 | 42708 | 26.522
[5 empty] | Subtotal mano de obra: |  | 69.109
4 |  |  |  | Herramientas
|  |  | % | Herramientas | 2 | 38560000 | 771.199
Coste de mantenimiento decenal: 20.845.513G en los primeros 10 años. |  |  |  |  | Costos directos (1+2+3+4): |  | 39331200