## Hoja 1
UIL010 | Ud | Lámpara de led
Lámpara de led, de 8 W, con casquillo E27, clase de eficiencia energética A+, factor de potencia mayor de 0,90, de 60 mm de diámetro y 123 mm de altura, haz de luz 360°, con LED SMD LM561B, temperatura de color 3000 K, índice de reproducción cromática mayor de 80, flujo luminoso 838 lúmenes, grado de protección IP64.
Código |  | Unidad | Descripción | Cantidad | Precio unitario | Precio parcial
1 |  |  | Materiales
mt34ena560aa |  | Ud | Lámpara de led, de 8 W, con casquillo E27, clase de eficiencia energética A+, factor de potencia mayor de 0,90, de 60 mm de diámetro y 123 mm de altura, haz de luz 360°, con LED SMD LM561B, temperatura de color 3000 K, índice de reproducción cromática mayor de 80, flujo luminoso 838 lúmenes, grado de protección IP64. | 1 | 256035 | 256035
|  |  |  | Subtotal materiales: |  | 256035
2 |  |  | Equipo y maquinaria
mq07cce010a |  | h | Camión con cesta elevadora de brazo articulado de 16 m de altura máxima de trabajo y 260 kg de carga máxima. | 0.464 | 119759 | 55568
|  |  |  | Subtotal equipo y maquinaria: |  | 55568
3 |  |  | Mano de obra
mo003 |  | h | Oficial electricista. | 0.491 | 68579 | 33672
mo102 |  | h | Medio oficial electricista. | 0.491 | 42708 | 20970
|  |  |  | Subtotal mano de obra: |  | 54642
4 |  |  | Herramientas
|  | % | Herramientas | 2 | 366245 | 7325
Coste de mantenimiento decenal: 261.499G en los primeros 10 años. |  |  |  | Costos directos (1+2+3+4): |  | 373570