## Hoja 1
UIV010 | Ud | Farola para alumbrado viario.
Farola para alumbrado viario compuesta de columna troncocónica de acero galvanizado de 3 mm de espesor, de 3000 mm de altura, acabado pintado, con caja de conexión y protección, con fusibles, conductor aislado de cobre para 0,6/1 kV de 2x2,5 mm², toma de tierra con pica, registro de paso y ramal 45° simple de 40x40x60 cm, con marco y tapa de hierro fundido; y luminaria de fundición de aluminio, acabado lacado de color gris, regulable, de 20 W, factor de potencia mayor de 0,95, de 514x130x250 mm, con 8 LED SMD 5050, temperatura de color 3000 K, índice de reproducción cromática mayor de 80, índice de deslumbramiento unificado menor de 12, flujo luminoso 2380 lúmenes, con grados de protección IP66 e IK10. El precio no incluye la excavación de la fundación ni la formación de la fundación.
Código |  |  | Unidad | Descripción | Cantidad | Precio unitario | Precio parcial
1 |  |  |  | Materiales
mt34www020 |  |  | Ud | Registro de paso y ramal 45° simple de 40x40x60 cm, con marco y tapa de hierro fundido. | 1 | 760728 | 760.728
mt34www040 |  |  | Ud | Caja de conexión y protección, con fusibles. | 1 | 61867 | 61.867
mt34www050 |  |  | m | Conductor aislado de cobre para 0,6/1 kV de 2x2,5 mm². | 4 | 4323 | 17.292
mt35ttc010b |  |  | m | Conductor de cobre desnudo, de 35 mm². | 2 | 28926 | 57.852
mt35tte010a |  |  | Ud | Electrodo para red de toma de tierra cobreado con 300 µm, fabricado en acero, de 14 mm de diámetro y 1,5 m de longitud. | 1 | 164704 | 164.704
mt34xes010a |  |  | Ud | Columna troncocónica de acero galvanizado de 3 mm de espesor, de 3000 mm de altura, acabado pintado. | 1 | 1461650 | 1461650
mt34ena270aaa |  |  | Ud | Luminaria de fundición de aluminio, acabado lacado de color gris, regulable, de 20 W, factor de potencia mayor de 0,95, de 514x130x250 mm, con 8 LED SMD 5050, temperatura de color 3000 K, índice de reproducción cromática mayor de 80, índice de deslumbramiento unificado menor de 12, flujo luminoso 2380 lúmenes, con grados de protección IP66 e IK10, para fijar en soporte de 59 mm de diámetro. | 1 | 2365640 | 2365640
[5 empty] | Subtotal materiales: |  | 4889730
2 |  |  |  | Equipo y maquinaria
mq04cag010c |  |  | h | Camión con grúa de hasta 12 t. | 0.197 | 369435 | 72.779
[5 empty] | Subtotal equipo y maquinaria: |  | 72.779
3 |  |  |  | Mano de obra
mo003 |  |  | h | Oficial electricista. | 0.869 | 68579 | 59.595
mo102 |  |  | h | Medio oficial electricista. | 0.869 | 42708 | 37.113
[5 empty] | Subtotal mano de obra: |  | 96.708
4 |  |  |  | Herramientas
|  |  | % | Herramientas | 2 | 5059220 | 101.184
Coste de mantenimiento decenal: 2.064.161G en los primeros 10 años. |  |  |  |  | Costos directos (1+2+3+4): |  | 5160400