## Hoja 1
UJC010 | m² | Tepe.
Tepe de pasto.
Código |  |  | Unidad | Descripción | Cantidad | Precio unitario | Precio parcial
1 |  |  |  | Materiales
mt48tis020 |  |  | m² | Tepe. | 1.05 | 26906 | 28.251
mt48tie030a |  |  | m³ | Tierra vegetal cribada, suministrada a granel. | 0.1 | 125032 | 12.503
mt48tie040 |  |  | kg | Mantillo limpio cribado. | 4 | 182 | 728
mt48tif020a |  |  | kg | Abono para presiembra de pasto. | 0.1 | 7597 | 760
mt08aaa010a |  |  | m³ | Agua. | 0.2 | 9226 | 1.845
[5 empty] | Subtotal materiales: |  | 44.087
2 |  |  |  | Equipo y maquinaria
mq09rod010 |  |  | h | Rodillo ligero. | 0.058 | 22084 | 1.281
mq09mot010 |  |  | h | Motocultor 60/80 cm. | 0.058 | 17036 | 988
[5 empty] | Subtotal equipo y maquinaria: |  | 2.269
3 |  |  |  | Mano de obra
mo040 |  |  | h | Oficial jardinero. | 0.253 | 66739 | 16.885
mo115 |  |  | h | Ayudante jardinero. | 0.317 | 41173 | 13.052
[5 empty] | Subtotal mano de obra: |  | 29.937
4 |  |  |  | Herramientas
|  |  | % | Herramientas | 2 | 76.293 | 1.526
Coste de mantenimiento decenal: 146.300G en los primeros 10 años. |  |  |  |  | Costos directos (1+2+3+4): |  | 77.819