## Hoja 1
UJP010 | Ud |  | Plantación de árbol.
Plantación de Melia (Melia azedarach) de 14 a 16 cm de perímetro de tronco a 1 m del suelo, en hoyo de 60x60x60 cm realizado con medios mecánicos; suministro en contenedor. Incluso tierra vegetal cribada y substratos vegetales fertilizados.
Código |  | Unidad |  | Descripción | Cantidad | Precio unitario | Precio parcial
1 |  |  |  | Materiales
mt48eac010j |  | Ud |  | Melia (Melia azedarach) de 14 a 16 cm de perímetro de tronco a 1 m del suelo; suministro en contenedor de 30 litros, D=36 cm. | 1 | 269056 | 269.056
mt48tie030a |  | m³ |  | Tierra vegetal cribada, suministrada a granel. | 0.1 | 125032 | 12.503
mt48tie020 |  | kg |  | Abono mineral complejo NPK 15-15-15. | 0.01 | 4352 | 44
mt08aaa010a |  | m³ |  | Agua. | 0.04 | 9226 | 369
[5 empty] | Subtotal materiales: |  | 281.972
2 |  |  |  | Equipo y maquinaria
mq01exn020a |  | h |  | Retroexcavadora hidráulica sobre neumáticos, de 105 kW. | 0.058 | 292456 | 16.962
mq04dua020b |  | h |  | Dumper de descarga frontal de 2 t de carga útil. | 0.058 | 58491 | 3.392
[5 empty] | Subtotal equipo y maquinaria: |  | 20.354
3 |  |  |  | Mano de obra
mo040 |  | h |  | Oficial jardinero. | 0.19 | 66739 | 12.68
mo115 |  | h |  | Ayudante jardinero. | 0.38 | 41173 | 15.646
[5 empty] | Subtotal mano de obra: |  | 28.326
4 |  |  |  | Herramientas
|  | % |  | Herramientas | 2 | 330.652 | 6.613
Coste de mantenimiento decenal: 317.029G en los primeros 10 años. |  |  |  |  | Costos directos (1+2+3+4): |  | 337.265