## Hoja 1
UME010 | Ud |  | Cesto para basura metálico.
Cesto para basura de acero electrocincado, con soporte vertical, de tipo basculante con llave, boca circular, de 60 litros de capacidad, de chapa perforada de 1 mm de espesor pintada con pintura de poliéster color, dimensiones totales 785x380x360, con tarugos y tornillos de acero a una superficie soporte (no incluida en este precio).
Código |  | Unidad |  | Descripción | Cantidad | Precio unitario | Precio parcial
1 |  |  |  | Materiales
mt52mug400i |  | Ud |  | Cesto para basura de acero electrocincado, con soporte vertical, de tipo basculante con llave, boca circular, de 60 litros de capacidad, de chapa perforada de 1 mm de espesor pintada con pintura de poliéster color, dimensiones totales 785x380x360. | 1 | 2116130 | 2116130
mt52mug200e |  | Ud |  | Repercusión, en la colocación de cesto para basura, de elementos de fijación sobre superficie soporte: tarugos y tornillos de acero. | 1 | 41616 | 41.616
[5 empty] | Subtotal materiales: |  | 2157750
2 |  |  |  | Mano de obra
mo041 |  | h |  | Oficial de construcción de obra civil. | 0.33 | 71618 | 23.634
mo087 |  | h |  | Medio oficial de construcción de obra civil. | 0.33 | 45914 | 15.152
[5 empty] | Subtotal mano de obra: |  | 38.786
3 |  |  |  | Herramientas
|  | % |  | Herramientas | 2 | 2196540 | 43.931
Coste de mantenimiento decenal: 2.374.895G en los primeros 10 años. |  |  |  |  | Costos directos (1+2+3): |  | 2240470