## Hoja 1
UMF010 | Ud | Fuente.
Fuente de fundición de 1,40 m de altura, sección circular de 20 cm de diámetro, con dos grifos de latón y desagüe en cubeta, fijada a una base de hormigón fck 200, HM-20/P/20/I.
Código |  |  | Unidad | Descripción | Cantidad | Precio unitario | Precio parcial
1 |  |  |  | Materiales
mt52mug090p |  |  | Ud | Fuente de fundición de 1,4 m de altura, sección circular de 20 cm de diámetro, con dos grifos de latón y desagüe en cubeta. | 1 | 10261100 | 10261100
mt52mug200j |  |  | Ud | Repercusión, en la colocación de fuente, de elementos de fijación sobre hormigón: tarugos de expansión de acero, tornillos especiales y pasta química. | 1 | 60529 | 60.529
mt10hmf130nwg |  |  | m³ | Hormigón masivo fck 200, tipo HM-20/P/19/I, elaborado en planta. | 0.2 | 828085 | 165.617
[5 empty] | Subtotal materiales: |  | 10487200
2 |  |  |  | Equipo y maquinaria
mq04cag010a |  |  | h | Camión con grúa de hasta 6 t. | 0.58 | 312016 | 180.969
[5 empty] | Subtotal equipo y maquinaria: |  | 180.969
3 |  |  |  | Mano de obra
mo041 |  |  | h | Oficial de construcción de obra civil. | 0.33 | 66739 | 22.024
mo087 |  |  | h | Medio oficial de construcción de obra civil. | 0.66 | 42789 | 28.241
[5 empty] | Subtotal mano de obra: |  | 50.265
4 |  |  |  | Herramientas
|  |  | % | Herramientas | 2 | 10718500 | 214.369
Coste de mantenimiento decenal: 8.308.945G en los primeros 10 años. |  |  |  |  | Costos directos (1+2+3+4): |  | 10932800