## Hoja 1
UNM010 | m³ |  | Muro de contención de mampostería.
Muro de contención de tierras de mampostería ordinaria de piedra caliza, a una cara vista, entre terrenos a distinto nivel, de hasta 3 m de altura, recibida con mortero de cemento confeccionado en obra, con 250 kg/m³ de cemento, color gris, dosaje 1:6, suministrado en bolsas. Incluso tubos de PVC para drenaje. El precio no incluye la fundación.
Código |  | Unidad |  | Descripción | Cantidad | Precio unitario | Precio parcial
1 |  |  |  | Materiales
mt08pmu010a |  | m³ |  | Piedra caliza, para mampostería ordinaria. | 0.81 | 139640 | 113.108
mt08aaa010a |  | m³ |  | Agua. | 0.038 | 9276 | 352
mt01arg005a |  | t |  | Arena de cantera, para mortero preparado en obra. | 0.309 | 106727 | 32.979
mt08cem000p |  | kg |  | Cemento gris en bolsas. | 47.88 | 1187 | 56.834
mt36tie010da |  | m |  | Tubo de PVC, serie B, de 75 mm de diámetro y 3 mm de espesor, con extremo abocardado. | 0.05 | 34959 | 1.748
[5 empty] | Subtotal materiales: |  | 205.021
2 |  |  |  | Equipo y maquinaria
mq06hor010 |  | h |  | Hormigonera eléctrica con una capacidad de amasado de 160 l. | 0.154 | 19690 | 3.032
[5 empty] | Subtotal equipo y maquinaria: |  | 3.032
3 |  |  |  | Mano de obra
mo041 |  | h |  | Oficial de construcción de obra civil. | 2.663 | 71618 | 190.719
mo022 |  | h |  | Oficial colocador de revestimientos de piedra. | 3.727 | 71618 | 266.92
mo060 |  | h |  | Medio oficial colocador de revestimientos de piedra. | 3.727 | 45914 | 171.123
[5 empty] | Subtotal mano de obra: |  | 628.762
4 |  |  |  | Herramientas
|  | % |  | Herramientas | 3 | 836.815 | 25.104
Coste de mantenimiento decenal: 129.288G en los primeros 10 años. |  |  |  |  | Costos directos (1+2+3+4): |  | 861.919